## Arkusz1
Nazwa zadania: Przebudowa drogi dojazdowej do gruntów rolnych ("J.Piłsudskiego") w sołectwie Iłownica
ZP.271.32.2020 Załącznik nr 1A
Wykonawca:
Nr | STWiOR/Kod indywidualny | Podstawa | Opis robót | Jm | Ilość | Cena jedn. | Wartość netto
1.1 | 06.03.01 | KNR 231/1402/5 (1) | Ścinanie poboczy mechanicznie, grubość do 10·cm z odwozem urobku | m2 | 517.5 |  | 0
1.2 | 02.01.01 | KNR 201/206/2 | Roboty ziemne koparkami podsiębiernymi z transportem urobku samochodami samowyładowczymi do 1 km, koparka 0,40-m3, grunt kategorii III | m3 | 45.92 |  | 0
1.3 | 02.01.01 | KNR 201/214/4 (3) | Nakłady uzupełniające do tablic 0201-0213 za każde dalsze rozpoczęte 0,5 km odległosci transportu, ponad 1-km samochodami samowyładowczymi, po drogach utwardzonych, grunt kategorii 111-IV, samochod 10-15-t Krotnosc=12,00 | m3 | 45.92 |  | 0
1.4 | 03.03.01 | KNR 231/601/5 | Sączki podłuzne z PCV w geowłókninie, grunt kategorii III, szer.50 cm, głębokość ułożenia 50-cm | m | 77 |  | 0
1.5 | 08.05.01 | KNR 231/402/4 | Ławy pod ścieki, betonowa z oporem | m3 | 13.28 |  | 0
1.6 | 08.05.01 | KNR 231/606/3 | Ścieki z elementów betonowych 60x50 cm, na podsypce cementowo-piaskowej, grubość prefabrykatów 15 cm | m | 77 |  | 0
1.7 | 06.01.01 | KNR 211/411/1 | Wykonanie ubezpieczenia płytami ażurowymi typu "Krata", płyty 40x60x10 - umocnienie rowu i skarpy | m2 | 77.4 |  | 0
1.8 | 05.03.11 | CJ 11/2006/4 | Mechaniczne frezowanie nawierzchni asfaltowej na zimno z odwiezieniem ścinki na plac składowania na odległość do 20km, głębokość frezowania 5 cm | m2 | 135 |  | 0
1.9 | 04.05.01 | KNR 231/111/3 | Podbudowy z gruntu stabilizowanego cementem wykonywane sprzętem mechanicznym, mieszarki doczepne, grubość podbudowy po zagęszczeniu 15-cm | m2 | 1414.5 |  | 0
1.10 | 04.05.01 | KNR 231/111/4 | Podbudowy z gruntu stabilizowanego cementem wykonywane sprzętem mechanicznym, mieszarki doczepne, dodatek za każdy następny 1·cm grubości podbudowy. Krotność=15,00 | m2 | 1414.5 |  | 0
1.11 | 04.04.02. | KNR 231/114/7 | Podbudowy z kruszyw, tłuczeń, warstwa górna, grubość warstwy po zagęszczeniu 8·cm | m2 | 1345.5 |  | 0
1.12 | 04.04.02. | KNR 231/114/8 | Podbudowy z kruszyw, tłuczeń, warstwa górna, dodatek za każdy dalszy 1·cm grubości Krotność=2,00 | m2 | 1345 |  | 0
1.13 | 05.03.05b | KNNR 6/308/1 (2) | Nawierzchnie z mieszanek mineralno-bitumicznych (warstwa wiążąca), mieszanka asfaltowa, grubość po zagęszczeniu 4·cm, masa grysowa, samochód 5-10·t | m2 | 1242 |  | 0
1.14 | 04.03.01. | KNR 231/1004/7 | Skropienie nawierzchni drogowej asfaltem | m2 | 1242.2 |  | 0
1.15 | 05.03.05a | KNNR 6/309/2 (2) | Nawierzchnie z mieszanek mineralno-bitumicznych (warstwa ścieralna), mieszanka asfaltowa, grubość po zagęszczeniu 4·cm, masa grysowa, samochód 5-10·t | m2 | 1207.5 |  | 0
1.16 | 06.03.01 | KNNR 6/1301/3 (1) | Uzupełnienie i plantowanie poboczy, wyrównywanie z zagęszczeniem materiałem miejscowym, tłuczeń | m3 | 13.8 |  | 0
1.17 | 05.03.08. | KNNR 6/1002/1 (2) | Powierzchniowe utrwalenie nawierzchni drogowych emulsją asfaltową, grysy kamienne o wymiarach 2-5·mm, ilość kruszywa 8,0·dm3/m2, samochód 5-10·t (1) - pobocza | m2 | 172.5 |  | 0
1.18 | 06.03.01 | KNNR 6/1301/3 (1) | Uzupełnienie i plantowanie poboczy, wyrównywanie z zagęszczeniem materiałem miejscowym, grunt | m3 | 27.6 |  | 0
1.19 | 02.03.01 | KNNR 1/503/5 | Plantowanie (obrobienie na czysto), skarpy i korona nasypów,kategoria gruntu I-III | m2 | 122 |  | 0
1.20 | 07.02.01 |  | Tymczasowa organizacja ruchu | kpl. | 1 |  | 0
|  |  | Razem wartosć netto |  |  |  | 0
|  |  | VAT |  |  |  | 0
|  |  | Razem wartosć brutto |  |  |  | 0
Uwaga: Cena jednostkowa wycenianych pozycji kosztorysu zawiera krotność poszczególnych wartości przedmiarowych.
............................., dn. ………….2020 r. …………………..………………..………………………... Podpis osób uprawnionych do składania oświadczeń woli w imieniu Wykonawcy oraz pieczątka / pieczątki/